## Sheet1
型号: 20251121005.1 |  |  | 规格: 华晠BSX-IBLT-JV10-JK-V05 乐式2.4G模块编号IC-75334-55 |  | 打印日期: 2026/9/12
# | 物料号 | 物料名称 | 号位 | 型号规格 | 用量 | 单位 | 备注
1 | 20251121005.1-TPP | 华晠BSX-IBLT-JV10-JK-V05 |  | 乐式2.4G模块编号IC-75334-55 AC:175-265V | 1 | PCS
2 | + C00004 | 贴片电容 | C5C6 | 10NF/50V-0805±10% (0.01UF/50V) 0805 | 2 | PCS
3 | + C00009 | 贴片电容 | C4 | 1UF/50V-0805±10% 0805 | 1 | PCS
4 | + C00010 | 贴片电容 | C14MC6MC4MC2 | 0.1UF/50V-0805±10% (100NF/50V) 805 | 4 | PCS
5 | + C00016 | 贴片电容 | MC3MC5 | 10UF/25V-0805±10% 805 | 2 | PCS
6 | + C00024 | 贴片电容 | MC1MCbC13 | 100PF/50V-0805±5% 805 | 3 | PCS
7 | + C10001 | 贴片电容 | C9 | 1NF/1KV-1206±10% 1206 | 1 | PCS
8 | + I20005 | 贴片IC | U3 | TL431-精度5% -SOT-23 | 1 | PCS
9 | + I20042 | 贴片IC | W1 | 78L12-大芯片0.7 SOT-89 | 1 | PCS
10 | + I20065 | 贴片IC | U2 | EL817C -SOP-4 | 1 | PCS
11 | + I20124 | 贴片IC | MU2MU3 | EG3023-SOP8 - | 2 | PCS
12 | + I20130 | 贴片IC | MQ1MQ2MQ3MQ4 | AP20N06D -TO-252 | 4 | PCS
13 | + I20133 | 贴片IC | U1 | LZC9205B -SOT23-6 | 1 | PCS
14 | + P00463 | PCB板 |  | BSX-IBLT-JV10-JK-V05 250*21*1.2mm-25.0*10.0/1*4 | 1 | PCS
15 | + R00008 | 贴片电阻 | MR3MR4 | 1K-0805±5% | 2 | PCS
16 | + R00013 | 贴片电阻 | R12 | 2.2K-0805±5% 0805 | 1 | PCS
17 | + R00029 | 贴片电阻 | R15 | 15K-0805±5% 805 | 1 | PCS | 调开路电压
18 | + R00040 | 贴片电阻 | R16 | 51K-0805±5% 805 | 1 | PCS | 调开路电压
19 | + R00047 | 贴片电阻 | C16 | 150K-0805±5% 805 | 1 | PCS | 调开路电压
20 | + R00084 | 贴片电阻 | MRaMRb | 10R-0805±1% 805 | 2 | PCS
21 | + R00095 | 贴片电阻 | R2 | 47R-0805±1% 805 | 1 | PCS
22 | + R20046 | 贴片电阻 | RS4 | 1.0R-1206±1% 1206 | 1 | PCS | 调电流
23 | + R20066 | 贴片电阻 | MR8MRe | 10R-1206±1% 1206 | 2 | PCS
24 | + R20072 | 贴片电阻 | R4 | 22R-1206±1% 1206 | 1 | PCS
25 | + R20096 | 贴片电阻 | RS1RS2RS3 | 0.91R-1206±1% 1206 | 3 | PCS | 调电流
26 | + R20118 | 贴片电阻 | R1R1A | 510K-1206±5% 1206 | 2 | PCS
27 | + R20120 | 贴片电阻 | R3 | 1.5M-1206±5% 1206 | 1 | PCS
28 | + R20129 | 贴片电阻 | R8R9 | 220K-1206±5% 1206 | 2 | PCS
29 | + R20137 | 贴片电阻 | R14MR1MR2MR7MR9MRcMRd | 10K-0805±5% 0805 | 7 | PCS
30 | + R20140 | 贴片电阻 | Z3 | 1.0K-1206±5% 1206 | 1 | PCS
31 | + R20153 | 贴片电阻 | R17 | 6.2K 0805±5% 0805 | 1 | PCS | 调开路电压
32 | + R20182 | 贴片电阻 | R13 | 360R-0805±1% 0805 | 1 | PCS
33 | + R20198 | 贴片电阻 | R10R11 | 20K-1206±5% 1206 | 2 | PCS
34 | + W00014 | 贴片二极管 | D6 | RS1M-SMAF-42MLL SMAF | 1 | PCS
35 | + W00022 | 贴片二极管 | MD1MD2 | M7-46MIL-SMAF | 2 | PCS
36 | + W00108 | 稳压块 | W2 | HT7133-1 -3.3V SOT-89 | 1 | PCS
37 | B00213 | 变压器 | T1 | ED2037-HSJV10-24V-0.4MH -24V/4A | 1 | PCS
38 | BSX-2.4G-JK(模块) | 24.5*14*1.0 |  |  | 1 | PCS
39 | + BSX-2.4G-JK(模块)-TPP | 24.5*14*1.0 |  |  | 1 | PCS
40 | ++ C10046 | 贴片电容 | C3 | 0.01UF/50V-0603±10% - | 1 | PCS
41 | ++ C10049 | 贴片电容 | C4 | 10UF/16V-0603±10% - | 1 | PCS
42 | ++ C10051 | 贴片电容 | C2 | 1UF/25V-0603±5% 0603 | 1 | PCS
43 | ++ C10053 | 贴片电容 | C6 | 220PF/50V-0603±10% | 1 | PCS
44 | ++ P00475 | PCB板 |  | BSX-2.4G-JK-V00 -5*6/30 | 1 | PCS | 24.5*14*1.0V00版双面板
45 | ++ R20210 | 贴片电阻 | L2 | 0R-0603±1% 0603 | 1 | PCS | L1 L3空贴
46 | ++ T02617 | 贴片品 | U1 | BSX-2.4G-JK-V00 乐式2.4G 用 IC-75334-55 | 1 | PCS
47 | ++ W00114 | 贴片晶振 | X1 | 晶振 24MHZ 2.5mm*3.2mm -3225-24.000MHZ-12PF-10PPM | 1 | PCS | 乐式提供
48 | + D40037 | 模块天线 | YP | 0.5平方透明铁氟龙总长3厘米，剥口一端5毫米扭线上锡，另一端不开口 - | 1 | PCS | 小米模块专用天线/总长度50mm
49 | + WL00428 | 生产辅材 | JP1 | 排针-1*4P正弯-2.0脚距 - | 1 | PCS
50 | C60002 | 瓷片电容 | CY | 102/1KV 1NF/1KV | 1 | PCS
51 | C70002 | 安规电容 | CX | 104/275V-短脚3MM 0.1UF/275V-脚距10MM | 1 | PCS
52 | D10138 | 硅胶线 | W | 国标（认证，外皮2.2MM）18# 0.75平方80MM黑色，剥5+5MM - | 1 | PCS
53 | D10139 | 硅胶线 | Y | 国标（认证，外皮2.2MM）18# 0.75平方80MM红色，剥5+5MM - | 1 | PCS
54 | D40038 | PVC线 | N Y E | 国标0.75平方三芯护套线，外皮直径6MM,长320MM-白色带方形尾卡 - | 1 | PCS
55 | J00031 | 电解电容 | C1 | 33UF/400V-13*21-8000小时-B脚-恒英 | 1 | PCS
56 | J00089 | 电解电容 | C3 | 4.7UF/50V-5*11-短脚4mm-8000小时-恒英 - | 1 | PCS
57 | J00326 | 电解电容 | MC7MC8MC9MCa | 22UF/25V-5*11-8000小时-脚长4MM-恒英 - | 4 | PCS
58 | J00381 | 电解电容 | C10 | 820UF/35V-13*16-恒英 - | 1 | PCS | 限高16mm
59 | K00087 | 外壳 |  | UT-24V 常规 一体电源 200W 集控100W PC 白色 UT-18头电源盒+UT-18头磁吸盖子 无拨码（散件） | 1 | PCS
60 | M00027 | MOS管 | Q1 | NCE65T540F TO-220F | 1 | PCS
61 | M10026 | MOS管 | D10 | MBRF40150塑封 TO-220F - | 1 | PCS | 弯脚 加大号散热片
62 | Q00030 | 整流桥 | BD1 | GBP410-脚长3MM -72ML | 1 | PCS
63 | R50052 | 色环电阻 | MRfMRg | 270R-1/2W ±5% | 2 | PCS
64 | R70006 | 压敏电阻 | RZ | 7K561-3MM 3MM | 1 | PCS
65 | R80007 | 热敏电阻 | RT | 3D-11-直脚 - | 1 | PCS
66 | S00002 | 散热片 | Q1 | 15*10*20-带槽 | 1 | PCS | 中号
67 | S00003 | 散热片 | D10 | 24*16*20-带槽 | 1 | PCS | 常规大号
68 | W00129 | 插件二极管 | D5 | SF58 DO-27（正弯） -105芯片 | 1 | PCS
69 | WL00246 | 生产辅材 |  | 螺丝-3*6PM圆头十字机丝-白锌 -JV10散热片 | 2 | PCS
70 | WL00350 | 生产辅材 |  | 100W开关电源CPE包装袋 -KGDY-100W-BZD-宁海局部JV10 | 1 | PCS
71 | WL00455 | 生产辅材 |  | 螺丝-沉头铣尾自攻M3*14KT 加硬 -UT-12、UT-18头 | 2 | PCS
72 | WL00469 | 牛皮纸内盒 |  | 345*45*35mm -HSJV20、JV10-JK | 1 | PCS
73 | WL00487 | 纸箱 |  | 38*35.5*25CM-K636K材质 UT-18头用 | 0.02 | PCS
74 | WL00810 | IQHT-HSJV20-CB绝缘片 |  | 透明PeT 283*(5+34+5)*0.18 邮票孔 | 1 | PCS | 263*23*8
75 | X00007 | 保险丝 | XR | 3.15A/250VAC-长方形 - | 1 | PCS | 脚长3mm
76 | ZGY0001-- | 浸三防漆 |  | - - | 1 | PCS | 单个浸
77 | ZGY0008 | 外壳组装 |  | - - | 1 | PCS
78 | ZGY0009 | 灌胶 |  | - - | 1 | PCS
79 | ZGY0010 | 灌胶用量 |  | - - | 74 | PCS | 单位:g
80 | ZGY0012 | 塑料壳打标 |  | - - | 1 | PCS
81 | ZGY0014 | 清洁包装 |  | - - | 1 | PCS